## Sheet1
Informace o produktu v souladu s delegovanými nařízeními komise (EU) č. 65/2014
Značka | WHIRLPOOL
Model | AKR 036/1 G BL
Roční spotřeba energie - AEChood [kWh/r] 1) | 74.5
Třída energetické účinnosti | D
Hydrodynamická účinnost - FDEhood [%] 2) | 10.6
Třída hydrodynamické účinnosti | E
Světelná účinnost - LEhood [lux/watt] 3) | 76.1
Třída světelné účinnosti | A
Účinnost filtrace tuků - GFEhood [%] 4) | 56
Třída účinnosti filtrace tuků | E
Minimální průtok vzduchu při běžném použití [m3/h] | 240
Maximální průtok vzduchu při běžném používání (s výjimkou intenzivního / zvýšeného využití) [m3/h] | 368
Průtok vzduchu při intenzivním / zvýšeném používání - [m3/h] | 0
Hladina akustického výkonu při minimální rychlosti dostupná při běžném použití [dB (A) re 1pW] | 55
Hladina akustického výkonu při maximální rychlosti dostupná při běžném použití [dB (A) re 1pW] | 63
Hladina akustického výkonu při intenzivním / zvýšeném nastavení - [dB (A) re 1pW] | 0
Spotřeba energie ve vypnutém stavu - Po [W] | 0
Spotřeba energie v pohotovostním stavu - Ps [W] | 0.49
1) Výpočet je založen na standardním každodenním používání v závislosti na účinnosti systému odsavače par. Nejdelší denní doba užívání je 2 hodiny pro nejméně efektivní typ odsavače par. Tato hodnota zahrnuje spotřebu osvětlení po dobu 2 hodin. Skutečná spotřeba energie závisí na podmínkách používání a umístění spotřebiče.
2) Účinnost odsavače par je dimenzován v Bode s nejvyšší účinností.. Efektivní účinnost závisí na podmínkách používání a umístění.
3) Poměr průměrného osvětlení světelného systému na povrchu varné desky dělená jeho spotřebou ve Wattech.
4) Test mastnoty je založen na nalití oleje a vody na povrch prázdné pánve zahřáté na 250°C. Účinnost filtrování mastnot je poměr množství oleje zbývající v tukovém filtru dělený zbylým tukem v celém systému odsavače par.